## Drehz_Luftschr_berechnen
Ermittlung der maximalen Drehzahl einer Luftschraube
Maximal zulässige Umlaufgeschwindigkeit für Luftschrauben (Herstellerangaben):
| Beispiele: | robbe APC-Luftschrauben | [6 empty] | 200 | m/s
|  | Graupner Super Nylon Propeller | [6 empty] | 180 | m/s
Umkehrung:
Daraus folgt eine maximal mögliche Drehzahl für eine Luftschraube!
Diese sollte im Betrieb sicherheitshalber aber um 10% unterschritten werden! | [11 empty] | Berechnung der Umlaufgeschwindigkeit Vu :
Diese kann im Betrieb um 10% höher liegen!
Definitionen:
Vu | maximal zulässige Umlaufgeschwindigkeit (Herstellerangabe) | [10 empty] | Definitionen:
d | Durchmesser der Luftschraube | [10 empty] | Vu | errechnete Umlaufgeschwindigkeit
n | errechnete Höchstdrehzahl | [10 empty] | d | Durchmesser der Luftschraube
[12 empty] | n | gewünschte Höchstdrehzahl
Berechnung der maximalen Drehzahl n :
| Maximal zulässige Umlaufgeschwindigkeit (Herstellerangaben) in die gelbe Zelle eingeben | [10 empty] | Gewünschte Drehzahl eingeben
| Vu (m/s) = | 180 | m/s |  | = | 1080000 | cm/min |  |  |  |  | n (U/min) = | 27000 | U/min |  | = | 450 | U/sec
| Durchmesser der Luftschraube (gelbe Zelle) eingeben | [10 empty] | Durchmesser der Luftschraube (gelbe Zelle) eingeben
| d = |  | cm | oder in Zoll |  | 12 | " | = | 30.48 | cm |  | d = |  | cm | oder in Zoll |  | 5.5 | " | = | 13.97 | cm
| n max = | Vu |  | = |  | 1080000 | cm/min | = | 11280 |  | U/min | Vu = | d * 3,14 * n |  | = |  | 1184900 | cm/min | = | 197 | m/s
|  | d * 3,14 |  |  |  | 95.7377 | cm
| Maximal zulässige Drehzahl! | [10 empty] | Errechnete Umlaufgeschwindigkeit
| n Betr = | 10150 |  | U/min | [7 empty] | Vu Betr = | 217 | m/s